## Sheet1
100% load - Standard Motor
Qty | Motor Size | Efficiency @ 100% | Input Power /Motor/Hour [kW] | Power Use/Hour [kW] | Total Power Consumption (12Hrs) [kWh]
150 | 3 | 0.819 | 3.663 | 549.4505 | 6593.4066
110 | 7.5 | 0.868 | 8.6406 | 950.4608 | 11405.53
60 | 15 | 0.893 | 16.7973 | 1007.8387 | 12094.0649
40 | 55 | 0.932 | 59.0129 | 2360.515 | 28326.1803
75% load - Standard 55 kW Motor
Qty | Motor Size | Efficiency @ 75% | Input Power Required/Motor/Hour [kW] | Total Power Use/Hour [kW] | Total Power Consumption (4Hrs) [kWh]
40 | 55 | 0.942 | 58.3864 | 2335.4565 | 9341.8259
Daily Usage[kWh]: |  | 67761.0077
Monthly Usage [kWh]: |  | 2032830.2297
Monthly Cost [R]: |  | 575047.0154
100% load - Premium Motor
Qty | Motor Size | Efficiency @ 100% | Input Power Required/Motor/Hour [kW] | Total Power Use/Hour [kW] | Total Power Consumption (12Hrs) [kWh]
150 | 3 | 0.875 | 3.4286 | 514.2857 | 6171.4286
110 | 7.5 | 0.893 | 8.3987 | 923.8522 | 11086.2262
60 | 15 | 0.915 | 16.3934 | 983.6066 | 11803.2787
40 | 55 | 0.942 | 58.3864 | 2335.4565 | 28025.4777
75% load - Premium 55 kW Motor
Qty | Motor Size | Efficiency @ 75% | Input Power Required/Motor/Hour [kW] | Total Power Use/Hour [kW] | Total Power Consumption (4Hrs) [kWh]
40 | 55 | 0.952 | 57.7731 | 2310.9244 | 9243.6975
Daily Usage[kWh]: |  | 66330.1086
Monthly Usage [kWh]: |  | 1989903.2595
Monthly Cost [R]: |  | 562903.834
Savings from Premium Motors: |  |  | 12143.1813
Consumption Comparison for 15kW Motors
Type | Motor Size | Efficiency @ 100% | Input Power /Motor/Hour [kW] | Total Consumption/Day [kWh] | Total Cost/Day [R]
Standard | 15 | 0.893 | 16.7973 | 403.1355 | 114.039
Premium | 15 | 0.915 | 16.3934 | 393.4426 | 111.297
Savings/Day [R]: |  | 2.7419
Days to Retrieve: |  | 1458.8315